## Folha 1
FOL010 | Ud |  | Divisória de alumínio.
Divisória opaca de 4x2,9 m, de alumínio pré-lacado, com isolamento intermédio de lã mineral e remate superior de alumínio pré-lacado.
Unitário |  | Ud |  | Descrição | Rend. | Preço unitário | Importância
mt26mal010a |  | m² |  | Painel opaco com encaixe macho-fêmea para divisórias, formado por duas chapas de alumínio pré-lacado com isolamento intermédio de lã mineral de condutibilidade térmica 0,039 W/(m°C). | 11.3 | 11078.6 | 125188.18
mt26mal020a |  | m |  | Perfil em "U" de alumínio pré-lacado para divisórias. | 9.7 | 1268.92 | 12308.52
mt26mal030a |  | m |  | Rodapé de alumínio pré-lacado para divisórias. | 3.9 | 1624.01 | 6333.64
mo011 |  | h |  | Oficial de 1ª montador. | 8.155 | 644.41 | 5255.16
mo080 |  | h |  | Ajudante de montador. | 8.155 | 402.07 | 3278.88
|  | % |  | Custos directos complementares | 2 | 152364.38 | 3047.29
Custo de manutenção decenal: 21.757,68$ nos primeiros 10 anos. | [5 empty] | Total: | 155411.67