## Folha 1
FVT010 | m² |  | Vidro temperado.
Vidro temperado incolor, de 8 mm de espessura.
Unitário |  | Ud |  | Descrição | Rend. | Preço unitário | Importância
mt21vtt011c |  | m² |  | Vidro temperado incolor, de 8 mm de espessura, inclusive p/p de ferragens de fixação. Segundo NP EN 410 e NP EN 673. | 1.006 | 4320.15 | 4346.07
mt21vva015 |  | Ud |  | Cartucho de silicone sintético incolor de 310 ml (rendimento aproximado de 12 m por cartucho). | 0.29 | 373.94 | 108.44
mt21vva021 |  | Ud |  | Material auxiliar para a colocação de vidros. | 1.5 | 194.7 | 292.05
mo054 |  | h |  | Oficial de 1ª vidraceiro. | 0.589 | 390.09 | 229.76
mo108 |  | h |  | Ajudante de vidraceiro. | 0.589 | 256.56 | 151.11
|  | % |  | Meios auxiliares | 2 | 5127.43 | 102.55
|  | % |  | Custos indirectos | 3 | 5229.98 | 156.9
Custo de manutenção decenal: 754,16$ nos primeiros 10 anos. | [5 empty] | Total: | 5386.88