## Folha 1
HES010 | Ud | Assentamento de pequeno elemento a alvenaria.
Assentamento de pequeno elemento a alvenaria de tijolo cerâmico furado, com argamassa de cimento, confeccionada em obra, com aditivo hidrófugo, dosificação 1:6.
Unitário |  |  | Ud | Descrição | Rend. | Preço unitário | Importância
mt08aaa010a |  |  | m³ | Água. | 0.006 | 195.56 | 1.17
mt01arg005a |  |  | t | Areia de pedreira, para argamassa preparada em obra. | 0.002 | 2106.19 | 4.21
mt08cem000m |  |  | kg | Cimento cinzento em sacos. | 0.25 | 17.38 | 4.35
mt08adt010 |  |  | kg | Aditivo hidrófugo para impermeabilização de argamassas ou betões. | 0.005 | 156.45 | 0.78
mq06hor010 |  |  | h | Betoneira eléctrica com uma capacidade de amassadura de 160 l. | 0.006 | 334.11 | 2
mo020 |  |  | h | Oficial de 1ª construção. | 0.268 | 627.12 | 168.07
mo113 |  |  | h | Operário não qualificado construção. | 0.134 | 386.89 | 51.84
|  |  | % | Custos directos complementares | 2 | 232.42 | 4.65
[6 empty] | Total: | 237.07