## Folha 1
HRG010 |  | Ud |  | Gárgula.
Drenagem horizontal de aço inoxidável AISI 304, formado por placa em L de 100x100 mm, e tubo de saída de 45 mm de diâmetro e 400 mm de comprimento, assente com cimento cola.
Unitário | Ud |  | Descrição |  | Rend. | Preço unitário | Importância
mt20wwa040 | kg |  | Cimento cola flexível e de grande aderência. |  | 0.3 | 76.52 | 22.96
mt15res080b | Ud |  | Drenagem horizontal de aço inoxidável AISI 304, formado por placa em L de 100x100 mm, e tubo de saída de 45 mm de diâmetro e 400 mm de comprimento. |  | 1 | 14488.44 | 14488.44
mo020 | h |  | Oficial de 1ª construção. |  | 0.13 | 414.41 | 53.87
mo113 | h |  | Operário não qualificado construção. |  | 0.13 | 251.42 | 32.68
| % |  | Custos directos complementares |  | 2 | 14597.95 | 291.96
Custo de manutenção decenal: 2.084,59$ nos primeiros 10 anos. | [5 empty] | Total: | 14889.91