## Folha 1
HRL030 | Ud |  | Gárgula de alumínio.
Gárgula de alumínio anodizado, de 50x200x50 mm; colocação com pasta de silicone neutro; e vedação e impermeabilização da junta perimetral com massa de poliuretano, aplicação prévia de primário.
Unitário |  | Ud |  | Descrição | Rend. | Preço unitário | Importância
mt15sja100 |  | Ud |  | Cartucho de pasta de silicone neutro. | 0.1 | 511.41 | 51.14
mt20gal010a |  | Ud |  | Gárgula de alumínio anodizado, de 50x200x50 mm, realizada a partir de perfil quadrado de alumínio e terminada com corte formando ângulo de 45°. | 1 | 326.78 | 326.78
mt20wwa035 |  | Ud |  | Cartucho de 250 cm³ de primário para massas. | 0.016 | 874.14 | 13.99
mt20wwa030 |  | Ud |  | Cartucho de 310 cm³ de massa de poliuretano impermeável. | 0.032 | 1196.02 | 38.27
mo020 |  | h |  | Oficial de 1ª construção. | 0.067 | 627.12 | 42.02
mo113 |  | h |  | Operário não qualificado construção. | 0.067 | 386.89 | 25.92
|  | % |  | Custos directos complementares | 2 | 498.12 | 9.96
Custo de manutenção decenal: 71,13$ nos primeiros 10 anos. | [5 empty] | Total: | 508.08