## Folha 1
HYR040 |  | Ud |  | Assentamento de caixilharia exterior.
Colocação e fixação de caixilharia exterior de até 2 m² de superfície, através de assentamento no paramento dos elementos de ancoragem com argamassa de cimento, confeccionada em obra, com aditivo hidrófugo, dosificação 1:6.
Unitário | Ud |  | Descrição |  | Rend. | Preço unitário | Importância
mt08aaa010a | m³ |  | Água. |  | 0.006 | 179.98 | 1.08
mt01arg005a | t |  | Areia de pedreira, para argamassa preparada em obra. |  | 0.016 | 1905.53 | 30.49
mt08cem000m | kg |  | Cimento cinzento em sacos. |  | 2.5 | 16 | 40
mt08adt010 | kg |  | Aditivo hidrófugo para impermeabilização de argamassas ou betões. |  | 0.05 | 143.98 | 7.2
mq06hor010 | h |  | Betoneira. |  | 0.008 | 138.21 | 1.11
mo020 | h |  | Oficial de 1ª construção. |  | 0.919 | 410.32 | 377.08
mo113 | h |  | Operário não qualificado construção. |  | 1.021 | 248.94 | 254.17
| % |  | Meios auxiliares |  | 2 | 711.13 | 14.22
| % |  | Custos indirectos |  | 3 | 725.35 | 21.76
[6 empty] | Total: | 747.11