## Folha 1
ICA020 | Ud | Esquentador eléctrico instantâneo.
Esquentador eléctrico instantâneo para o serviço de A.Q.S., mural vertical, potência 18 kW, caudal 9,8 l/min, ajuste automático da temperatura da água em função do caudal, eficiência energética classe A, perfil de consumo S, alimentação monofásica (230V/50Hz), de 472x236x136 mm. Inclusive suporte e ancoragens de fixação, válvulas de corte de esfera e tubos de ligação flexíveis, tanto na entrada de água como na saída. Totalmente montado, ligado e testado.
Unitário |  | Ud | Descrição | Rend. | Preço unitário | Importância
mt38cej010fb |  | Ud | Esquentador eléctrico instantâneo para o serviço de A.Q.S., mural vertical, potência 18 kW, caudal 9,8 l/min, ajuste automático da temperatura da água em função do caudal, eficiência energética classe A, perfil de consumo S, alimentação monofásica (230V/50Hz), de 472x236x136 mm. | 1 | 96389 | 96389
mt38tew010a |  | Ud | Tubo de ligação flexível de 20 cm e 1/2" de diâmetro. | 2 | 1292.62 | 2585.24
mt37sve010b |  | Ud | Válvula de esfera de latão niquelado para enroscar de 1/2". | 2 | 799.32 | 1598.64
mt38www011 |  | Ud | Material auxiliar para instalações de A.Q.S. | 1 | 234.29 | 234.29
mo008 |  | h | Oficial de 1ª canalizador. | 0.861 | 623.44 | 536.78
mo107 |  | h | Ajudante de canalizador. | 0.861 | 388.3 | 334.33
|  | % | Custos directos complementares | 2 | 101678 | 2033.57
Custo de manutenção decenal: 78.821,01$ nos primeiros 10 anos. |  |  |  |  | Total: | 103712