## Folha 1
ICE160 | Ud |  | Grupo de impulsão para colector.
Grupo de impulsão, instalação vertical em colector, válido para instalação de piso radiante até 10 kW, formado por circulador Wilo Yonos RS 15/6, válvula termostática e válvula antirretorno. Totalmente montado, ligado e testado.
Unitário |  | Ud |  | Descrição | Rend. | Preço unitário | Importância
mt38gpu021e |  | Ud |  | Grupo de impulsão, instalação vertical em colector, válido para instalação de piso radiante até 10 kW, formado por circulador Wilo Yonos RS 15/6, válvula termostática e válvula antirretorno. | 1 | 180640 | 180640
mo004 |  | h |  | Oficial de 1ª instalador de aquecimento. | 0.25 | 639.39 | 159.85
mo103 |  | h |  | Ajudante de instalador de aquecimento. | 0.25 | 398.19 | 99.55
|  | % |  | Custos directos complementares | 2 | 180899 | 3617.98
Custo de manutenção decenal: 9.225,84$ nos primeiros 10 anos. | [5 empty] | Total: | 184517