## Folha 1
IEO045 | Ud | Peça para caminho de cabos para suporte e condução de cabos eléctricos.
Curva 90° de PVC, cor cinzento RAL 7035, de 60x75 mm.
Unitário |  | Ud | Descrição | Rend. | Preço unitário | Importância
mt35une020a |  | Ud | Curva 90° de PVC, cor cinzento RAL 7035, de 60x75 mm, com parafusos com porca de PVC. | 1 | 7337.74 | 7337.74
mo003 |  | h | Oficial de 1ª electricista. | 0.068 | 644.41 | 43.82
mo102 |  | h | Ajudante de electricista. | 0.068 | 401.31 | 27.29
|  | % | Custos directos complementares | 2 | 7408.85 | 148.18
Custo de manutenção decenal: 264,50$ nos primeiros 10 anos. |  |  |  |  | Total: | 7557.03