## Folha 1
IEX060 | Ud | Interruptor diferencial modular.
Interruptor diferencial instantâneo, de 2 módulos, bipolar (2P), intensidade nominal 25 A, sensibilidade 10 mA, poder de corte 6 kA, classe AC.
Unitário |  | Ud | Descrição | Rend. | Preço unitário | Importância
mt35amc100aa |  | Ud | Interruptor diferencial instantâneo, de 2 módulos, bipolar (2P), intensidade nominal 25 A, sensibilidade 10 mA, poder de corte 6 kA, classe AC, de 36x80x77,8 mm, grau de protecção IP20, montagem sobre calha DIN (35 mm) e encaixe por clique na calha, segundo EN 61008-1. | 1 | 34075.4 | 34075.4
mo003 |  | h | Oficial de 1ª electricista. | 0.307 | 644.41 | 197.83
|  | % | Custos directos complementares | 2 | 34273.2 | 685.46
Custo de manutenção decenal: 1.747,93$ nos primeiros 10 anos. |  |  |  |  | Total: | 34958.7