## Folha 1
IEX060 | Ud | Interruptor diferencial.
Interruptor diferencial selectivo, 2P/ 100A/300mA.
Unitário |  | Ud | Descrição | Rend. | Preço unitário | Importância
mt35cgm029cl |  | Ud | Interruptor diferencial selectivo, 2P/100A/300mA, de 2 módulos, inclusive p/p de acessórios de montagem. Segundo EN 61008-1. | 1 | 58786.75 | 58786.75
mo002 |  | h | Oficial de 1ª electricista. | 0.542 | 373.33 | 202.34
|  | % | Meios auxiliares | 2 | 58989.09 | 1179.78
|  | % | Custos indirectos | 3 | 60168.87 | 1805.07
Custo de manutenção decenal: 3.098,70$ nos primeiros 10 anos. |  |  |  |  | Total: | 61973.94