## Folha 1
IEX080 | Ud |  |  | Guarda-motor.
Guarda-motor para protecção contra sobrecargas e curto-circuitos com comando manual local, de 4-6,3 A de intensidade nominal regulável, tripolar (3P), de 5 módulos.
Unitário |  | Ud | Descrição |  | Rend. | Preço unitário | Importância
mt35cgm020c |  | Ud | Guarda-motor para protecção contra sobrecargas e curto-circuitos com comando manual local, de 4-6,3 A de intensidade nominal regulável, tripolar (3P), de 5 módulos, inclusive p/p de acessórios de montagem. |  | 1 | 11871.04 | 11871.04
mo002 |  | h | Oficial de 1ª electricista. |  | 0.439 | 373.33 | 163.89
|  | % | Meios auxiliares |  | 2 | 12034.93 | 240.7
|  | % | Custos indirectos |  | 3 | 12275.63 | 368.27
Custo de manutenção decenal: 632,20$ nos primeiros 10 anos. | [5 empty] | Total: | 12643.9