## Folha 1
IGI025 | Ud | Colector.
Colector de cobre, com entrada de 3/4" de diâmetro e quatro derivações de 1/2" de diâmetro, para união roscada, manómetro de aço inoxidável e válvula de esfera de latão com comando de borboleta. Inclusive tomada de terra, elementos de montagem e outros acessórios necessários para o seu correcto funcionamento.
Unitário |  | Ud | Descrição | Rend. | Preço unitário | Importância
mt43acc010c |  | Ud | Colector de cobre, com entrada de 3/4" de diâmetro e quatro derivações de 1/2" de diâmetro, para união roscada. | 1 | 13487.4 | 13487.4
mt43acc020 |  | Ud | Manómetro de aço inoxidável para uma pressão de 0 a 600 mbar, de 100 mm de diâmetro, rosca de ligação de 1/2" e precisão do 0,5%. | 1 | 15453.4 | 15453.4
mt43acv060a |  | Ud | Válvula de esfera de latão com comando de borboleta, com rosca cilíndrica GAS fêmea-macho de 1/2" de diâmetro, PN=5 bar, segundo NP EN 331. | 1 | 2058.76 | 2058.76
mt35ttc010a |  | m | Condutor de cobre nu, de 25 mm². | 2 | 212.41 | 424.82
mt35ttc030 |  | Ud | Abraçadeira de latão. | 1 | 228.74 | 228.74
mt35tte010b |  | Ud | Eléctrodo para rede de terra cobreado com 300 µm, fabricado em aço, de 15 mm de diâmetro e 2 m de comprimento. | 1 | 2941.02 | 2941.02
mo010 |  | h | Oficial de 1ª instalador de gás. | 0.516 | 672.75 | 347.14
mo109 |  | h | Ajudante de instalador de gás. | 0.516 | 418.91 | 216.16
|  | % | Custos directos complementares | 2 | 35157.4 | 703.15
Custo de manutenção decenal: 2.510,24$ nos primeiros 10 anos. |  |  |  |  | Total: | 35860.6