## Folha 1
IGW010 | Ud |  | Redutor.
Redutor tipo FE-6 para um caudal máximo de 6 m³/h, 0,2 a 4 bar de pressão de entrada e 20 mbar de pressão de saída.
Unitário |  | Ud |  | Descrição | Rend. | Preço unitário | Importância
mt43cgp020ab |  | Ud |  | Redutor tipo FE-6 para um caudal máximo de 6 m³/h, 0,2 a 4 bar de pressão de entrada e 20 mbar de pressão de saída. | 1 | 11442.2 | 11442.2
mo010 |  | h |  | Oficial de 1ª instalador de gás. | 0.922 | 644.41 | 594.15
mo109 |  | h |  | Ajudante de instalador de gás. | 0.922 | 401.31 | 370.01
|  | % |  | Custos directos complementares | 2 | 12406.4 | 248.13
Custo de manutenção decenal: 2.151,26$ nos primeiros 10 anos. | [5 empty] | Total: | 12654.5