## Folha 1
IGW010 | Ud |  | Redutor.
Redutor tipo B10 VSI para um caudal máximo de 10 m³/h, 0,1 a 4 bar de pressão de entrada e 21 mbar de pressão de saída.
Unitário |  | Ud |  | Descrição | Rend. | Preço unitário | Importância
mt43cgp020bd |  | Ud |  | Redutor tipo B10 VSI para um caudal máximo de 10 m³/h, 0,1 a 4 bar de pressão de entrada e 21 mbar de pressão de saída. | 1 | 10048.5 | 10048.5
mo010 |  | h |  | Oficial de 1ª instalador de gás. | 0.922 | 672.75 | 620.28
mo109 |  | h |  | Ajudante de instalador de gás. | 0.922 | 418.91 | 386.24
|  | % |  | Custos directos complementares | 2 | 11055 | 221.1
Custo de manutenção decenal: 1.916,94$ nos primeiros 10 anos. | [5 empty] | Total: | 11276.1