## Folha 1
IGW010 | Ud |  | Redutor.
Redutor tipo FE-10 para um caudal máximo de 10 m³/h, 0,3 a 4 bar de pressão de entrada e 21 mbar de pressão de saída.
Unitário |  | Ud |  | Descrição | Rend. | Preço unitário | Importância
mt43cgp020be |  | Ud |  | Redutor tipo FE-10 para um caudal máximo de 10 m³/h, 0,3 a 4 bar de pressão de entrada e 21 mbar de pressão de saída. | 1 | 9175.97 | 9175.97
mo010 |  | h |  | Oficial de 1ª instalador de gás. | 0.922 | 644.41 | 594.15
mo109 |  | h |  | Ajudante de instalador de gás. | 0.922 | 401.31 | 370.01
|  | % |  | Custos directos complementares | 2 | 10140.1 | 202.8
Custo de manutenção decenal: 1.758,30$ nos primeiros 10 anos. | [5 empty] | Total: | 10342.9