## Folha 1
IGW020 | Ud |  | Válvula de gás.
Válvula de esfera de aço inoxidável com comando de alavanca, com rosca cilíndrica GAS fêmea-fêmea de 3/4" de diâmetro, PN=56 bar.
Unitário |  | Ud |  | Descrição | Rend. | Preço unitário | Importância
mt43acv100b |  | Ud |  | Válvula de esfera de aço inoxidável com comando de alavanca, com rosca cilíndrica GAS fêmea-fêmea de 3/4" de diâmetro, PN=56 bar. | 1 | 12102.2 | 12102.2
mo010 |  | h |  | Oficial de 1ª instalador de gás. | 0.215 | 672.75 | 144.64
mo109 |  | h |  | Ajudante de instalador de gás. | 0.215 | 418.91 | 90.07
|  | % |  | Custos directos complementares | 2 | 12336.9 | 246.74
Custo de manutenção decenal: 2.139,21$ nos primeiros 10 anos. | [5 empty] | Total: | 12583.6