## Folha 1
IGW010 | Ud |  | Redutor.
Redutor tipo B6N VSI para um caudal máximo de 6 m³/h, 0,1 a 4 bar de pressão de entrada e 20 mbar de pressão de saída.
Unitário |  | Ud |  | Descrição | Rend. | Preço unitário | Importância
mt43cgp020aa |  | Ud |  | Redutor tipo B6N VSI para um caudal máximo de 6 m³/h, 0,1 a 4 bar de pressão de entrada e 20 mbar de pressão de saída. | 1 | 7197.32 | 7197.32
mo010 |  | h |  | Oficial de 1ª instalador de gás. | 0.922 | 644.41 | 594.15
mo109 |  | h |  | Ajudante de instalador de gás. | 0.922 | 401.31 | 370.01
|  | % |  | Custos directos complementares | 2 | 8161.48 | 163.23
Custo de manutenção decenal: 1.415,20$ nos primeiros 10 anos. | [5 empty] | Total: | 8324.71