## Folha 1
III100 | Ud | Luminária encastrada tipo Downlight.
Luminária circular de tecto Downlight, de 250 mm de diâmetro, para 2 lâmpadas fluorescentes TC-D de 26 W; com aro exterior e corpo interior de alumínio injectado, acabamento lacado, de cor branca; reflector de alumínio de alta pureza e balastro magnético; protecção IP20 e isolamento classe F. Instalação encastrada. Inclusive lâmpadas. O preço não inclui os trabalhos auxiliares de pedreiro para instalações.
Unitário |  |  | Ud | Descrição | Rend. | Preço unitário | Importância
mt34lam030cb |  |  | Ud | Luminária circular de tecto Downlight, de 250 mm de diâmetro, para 2 lâmpadas fluorescentes TC-D de 26 W; com aro exterior e corpo interior de alumínio injectado, acabamento lacado, de cor branca; reflector de alumínio de alta pureza e balastro magnético; protecção IP20 e isolamento classe F. | 1 | 13076.9 | 13076.9
mt34tuf020o |  |  | Ud | Lâmpada fluorescente compacta TC-D de 26 W. | 2 | 683.85 | 1367.7
mo003 |  |  | h | Oficial de 1ª electricista. | 0.491 | 498.22 | 244.63
mo102 |  |  | h | Ajudante de electricista. | 0.491 | 309.65 | 152.04
|  |  | % | Custos directos complementares | 2 | 14841.3 | 296.83
Custo de manutenção decenal: 8.325,97$ nos primeiros 10 anos. | [5 empty] | Total: | 15138.1