## Folha 1
IOD104 | Ud |  | Botoneira de alarme, analógica.
Botoneira de alarme analógica direccionável de rearme manual com isolador de curto-circuito, de ABS cor vermelho, com led de activação e indicador de alarme. Inclusive elementos de fixação.
Unitário |  | Ud |  | Descrição |  | Rend. |  | Preço unitário | Importância
mt41pig560 |  | Ud |  | Botoneira de alarme analógica direccionável de rearme manual com isolador de curto-circuito, de ABS cor vermelho, com led de activação e indicador de alarme, segundo EN 54-11. Inclusive elementos de fixação. |  | 1 |  | 6498.02 | 6498.02
mo006 |  | h |  | Oficial de 1ª instalador de redes e equipamentos de detecção e segurança. |  | 0.615 |  | 644.41 | 396.31
mo105 |  | h |  | Ajudante de instalador de redes e equipamentos de detecção e segurança. |  | 0.615 |  | 401.31 | 246.81
|  | % |  | Custos directos complementares |  | 2 |  | 7141.14 | 142.82
Custo de manutenção decenal: 13.111,13$ nos primeiros 10 anos. | [7 empty] | Total: | 7283.96
Referência e título da norma |  |  |  |  | Aplicabilidade(a) |  | Obrigatoriedade(b) |  |  | Sistema(c)
EN 54-11:2001 |  |  |  |  | 192006 |  | 192008 |  |  | 1
Sistemas de detecção e alarme de incêndios — Parte 11: Botões de alarme manuais
EN 54-11:2001/A1:2005
(a) Data de entrada em aplicação da norma harmonizada
(b) Data final do período de coexistência
(c) Sistema de avaliação e verificação da regularidade do desempenho