## Folha 1
IPE030 | Ud | Pára-raios com dispositivo de ionização não radioactivo "PDI".
Sistema externo de protecção contra o raio, formado por pára-raios com dispositivo de ionização não radioactivo tipo "PDI", avanço de 15 µs e raio de protecção de 32 a 52 m segundo NP 4426, colocado em cobertura sobre mastro de aço galvanizado a quente, de 1 1/2" de diâmetro e 6 m de comprimento. Incluindo suportes, peças especiais, barra condutora de cobre estanhado, vias de faíscas, contador dos impactos de raio recebidos, tubo de protecção da baixada e tomada de terra com barra condutora de cobre estanhado.
Unitário |  |  | Ud | Descrição | Rend. | Preço unitário | Importância
mt41pea010aaa |  |  | Ud | Pára-raios tipo "PDI" com dispositivo de ionização não radioactivo, avanço de 15 µs e raio de protecção de 32 a 52 m, de 1 m de altura, segundo NP 4426. | 1 | 264767 | 264767
mt41paa010a |  |  | Ud | Peça de adaptação cabeça-mastro e ensamblamento cabeça-mastro-condutor, de latão, para mastro de 1 1/2" e tubo interior com cabo de cobre de 8 a 10 mm de diâmetro ou barra condutora de cobre estanhado de 30x2 mm. | 1 | 12021.3 | 12021.3
mt41paa020a |  |  | Ud | Mastro de aço galvanizado a quente, de 1 1/2" de diâmetro e 6 m de comprimento, para fixação a parede ou estrutura. | 1 | 42069.1 | 42069.1
mt41paa040a |  |  | Ud | Tripé de ancoragem para mastro, com placa base de 500x500x10 mm, de aço galvanizado a quente, de 1 m de comprimento, para fixar com parafusos à cobertura. | 1 | 75877.8 | 75877.8
mt41pca010a |  |  | m | Barra condutora de cobre estanhado, nua, de 30x2 mm. | 59.5 | 8772.32 | 521953
mt41paa056a |  |  | Ud | Suporte piramidal para condutor de 8 mm de diâmetro ou barra condutora de entre 30x2 mm e 30x3,5 mm de secção, para fixação do grampo a superfícies horizontais. | 16 | 1664.13 | 26626.1
mt41paa050a |  |  | Ud | Grampo de aço inoxidável, para fixação de barra condutora de entre 30x2 mm e 30x3,5 mm de secção a parede. | 20 | 3757.76 | 75155.2
mt41paa070a |  |  | Ud | Caminho de faíscas, para mastro de antena e ligação a chapa de cobre estanhado. | 1 | 44234.1 | 44234.1
mt41paa080a |  |  | Ud | Caminho de faíscas, para união entre tomadas de terra. | 1 | 41191.1 | 41191.1
mt41paa053a |  |  | Ud | Manguito de latão de 55x55 mm com placa intermédia, para união múltipla de cabos de cobre de 8 a 10 mm de diâmetro e barras condutoras de cobre estanhado de 30x2 mm. | 2 | 4976.53 | 9953.06
mt41paa060a |  |  | Ud | Contador mecânico dos impactos de raio recebidos pelo sistema de protecção. | 1 | 80390 | 80390
mt41paa052a |  |  | Ud | Manga seccionadora de latão, de 70x50x15 mm, com sistema de dobradiça, para união de barras condutoras de entre 30x2 mm e 30x3,5 mm de secção. | 1 | 6426.69 | 6426.69
mt41pca020a |  |  | Ud | Tubo de aço galvanizado, de 2 m de comprimento, para a protecção da baixada da barra condutora. | 1 | 8731.11 | 8731.11
mt35ata010a |  |  | Ud | Caixa de polipropileno para tomada de terra, de 250x250x250 mm, com tampa amovível. | 3 | 20188.2 | 60564.7
mt35ata020a |  |  | Ud | Ponte para comprovação de ligação à terra de la instalação eléctrica. | 2 | 15306.8 | 30613.6
mt35ate020a |  |  | Ud | Eléctrodo para rede de terra cobreado com 254 µm, fabricado em aço, de 14,3 mm de diâmetro e 2 m de comprimento. | 2 | 7685.1 | 15370.2
mt41paa140a |  |  | Ud | Peça de latão, para união de eléctrodo de circuito de terra a cabo de cobre de 8 a 10 mm de diâmetro ou barra condutora de cobre estanhado de 30x2 mm. | 2 | 3255.35 | 6510.7
mt35ate010a |  |  | Ud | Eléctrodo dinâmico para rede de terra, de 28 mm de diâmetro e 2,5 m de comprimento, de longa duração, com efeito condensador. | 1 | 57620 | 57620
mt35ata030a |  |  | Ud | Embalagem de 5 kg de gel concentrado, ecológico e não corrosivo, para a preparação de 20 litros de melhorador da condutividade de ligação à terra. | 2 | 15284.6 | 30569.2
mo007 |  |  | h | Oficial de 1ª instalador de pára-raios. | 24.648 | 644.41 | 15883.4
mo106 |  |  | h | Ajudante de instalador de pára-raios. | 24.648 | 401.31 | 9891.49
|  |  | % | Custos directos complementares | 2 | 1436420 | 28728.4
Custo de manutenção decenal: 73.257,36$ nos primeiros 10 anos. | [5 empty] | Total: | 1465150