## Folha 1
ISB042 | m | Ramal de ventilação secundária individual.
Ramal de ventilação secundária individual da rede de drenagem de águas, formado por tubo de PVC, de 32 mm de diâmetro e 1,2 mm de espessura; união colada com adesivo. Inclusive líquido de limpeza, adesivo para tubos e acessórios de PVC, material auxiliar para montagem e fixação, acessórios e peças especiais.
Unitário |  | Ud | Descrição | Rend. | Preço unitário | Importância
mt36tvg400a |  | Ud | Material auxiliar para montagem e fixação das tubagens de PVC, de 32 mm de diâmetro. | 0.25 | 29.41 | 7.35
mt36tvg010ah |  | m | Tubo de PVC, de 32 mm de diâmetro e 1,2 mm de espessura, com o preço incrementado em 35% relativamente a acessórios e peças especiais. | 1.05 | 264.69 | 277.92
mt11var009 |  | l | Líquido de limpeza para colagem com adesivo de tubos e acessórios de PVC. | 0.018 | 6143.46 | 110.58
mt11var010 |  | l | Cola para tubos e acessórios de PVC. | 0.009 | 7829.64 | 70.47
mo008 |  | h | Oficial de 1ª canalizador. | 0.1 | 644.41 | 64.44
mo107 |  | h | Ajudante de canalizador. | 0.05 | 401.31 | 20.07
|  | % | Custos directos complementares | 2 | 550.83 | 11.02
Custo de manutenção decenal: 22,47$ nos primeiros 10 anos. |  |  |  |  | Total: | 561.85