## Folha 1
ISC010 | m | Caleira à vista de peças pré-formadas.
Caleira circular de PVC com óxido de titânio, de desenvolvimento 250 mm, cor cinzento claro, união colada com adesivo, para recolha de águas, formada por peças pré-formadas, fixadas com ganchos especiais de fixação ao beirado, com uma pendente mínima de 0,5%. Inclusive suportes, esquinas, tampas, remates finais, peças de ligação a tubos de queda e peças especiais.
Unitário |  |  | Ud | Descrição | Rend. | Preço unitário | Importância
mt36cap010edag |  |  | m | Caleira circular de PVC com óxido de titânio, de desenvolvimento 250 mm, cor cinzento claro, união colada com adesivo, segundo EN 607, com o preço incrementado em 30% relativamente a suportes, esquinas, tampas, remates finais, peças de ligação a tubos de queda e peças especiais. | 1.1 | 1051.6 | 1156.76
mo008 |  |  | h | Oficial de 1ª canalizador. | 0.25 | 644.41 | 161.1
mo107 |  |  | h | Ajudante de canalizador. | 0.25 | 401.31 | 100.33
|  |  | % | Custos directos complementares | 2 | 1418.19 | 28.36
Custo de manutenção decenal: 115,72$ nos primeiros 10 anos. | [5 empty] | Total: | 1446.55