## Folha 1
ISD006 | Ud |  | Tomada de descarga para electrodoméstico.
Ponto de escoamento para electrodoméstico, com ligação mista macho de PVC, de 40 mm de diâmetro, colada com adesivo.
Unitário |  | Ud |  | Descrição | Rend. | Preço unitário | Importância
mt30del010a |  | Ud |  | Ponto de escoamento para electrodoméstico, com ligação mista macho de PVC, de 40 mm de diâmetro. | 1 | 461.2 | 461.2
mt11var009 |  | l |  | Líquido de limpeza para colagem com adesivo de tubos e acessórios de PVC. | 0.004 | 6143.46 | 24.57
mt11var010 |  | l |  | Cola para tubos e acessórios de PVC. | 0.002 | 7829.64 | 15.66
mo008 |  | h |  | Oficial de 1ª canalizador. | 0.247 | 644.41 | 159.17
mo107 |  | h |  | Ajudante de canalizador. | 0.247 | 401.31 | 99.12
|  | % |  | Custos directos complementares | 2 | 759.72 | 15.19
Custo de manutenção decenal: 31,00$ nos primeiros 10 anos. | [5 empty] | Total: | 774.91