## Folha 1
ISK030 | Ud |  | Extractor de chaminé.
Extractor de chaminé giratório com chapéu dinâmico, de alumínio (Dureza H-24), para conduta de saída de 250 mm de diâmetro exterior.
Unitário |  | Ud |  | Descrição | Rend. | Preço unitário | Importância
mt20cve010a |  | Ud |  | Extractor de chaminé giratório com chapéu dinâmico, de alumínio (Dureza H-24), para conduta de saída de 250 mm de diâmetro exterior. | 1 | 28906.97 | 28906.97
mo009 |  | h |  | Oficial de 1ª montador. | 0.21 | 346.1 | 72.68
mo075 |  | h |  | Ajudante de montador. | 0.105 | 221.05 | 23.21
|  | % |  | Meios auxiliares | 2 | 29002.86 | 580.06
|  | % |  | Custos indirectos | 3 | 29582.92 | 887.49
Custo de manutenção decenal: 14.321,09$ nos primeiros 10 anos. | [5 empty] | Total: | 30470.41