## Folha 1
ISM060 | Ud |  | Chapéu para ventilação mecânica.
Chapéu cónico de chapa galvanizada, para conduta de saída de 100 mm de diâmetro exterior, para ventilação mecânica.
Unitário |  | Ud |  | Descrição | Rend. | Preço unitário | Importância
mt20cvc100a |  | Ud |  | Chapéu cónico contra a chuva de chapa galvanizada, para conduta de saída de 100 mm de diâmetro exterior e rede de protecção contra a entrada de folhas e pássaros. | 1 | 11399.61 | 11399.61
mo018 |  | h |  | Oficial de 1ª construção. | 0.178 | 335.19 | 59.66
mo103 |  | h |  | Operário especializado construção. | 0.089 | 213.61 | 19.01
|  | % |  | Meios auxiliares | 2 | 11478.28 | 229.57
|  | % |  | Custos indirectos | 3 | 11707.85 | 351.24
Custo de manutenção decenal: 1.326,50$ nos primeiros 10 anos. | [5 empty] | Total: | 12059.09