## Folha 1
ISN030 | Ud |  |  | Extractor de chaminé para ventilação natural.
Extractor de chaminé giratório com chapéu dinâmico, de alumínio (Dureza H-24), para conduta de saída de 250 mm de diâmetro exterior, para ventilação natural.
Unitário |  | Ud | Descrição |  | Rend. | Preço unitário | Importância
mt20cve010a |  | Ud | Extractor de chaminé giratório com chapéu dinâmico, de alumínio (Dureza H-24), para conduta de saída de 250 mm de diâmetro exterior. |  | 1 | 28906.97 | 28906.97
mo018 |  | h | Oficial de 1ª construção. |  | 0.21 | 335.19 | 70.39
mo103 |  | h | Operário especializado construção. |  | 0.105 | 213.61 | 22.43
|  | % | Meios auxiliares |  | 2 | 28999.79 | 580
|  | % | Custos indirectos |  | 3 | 29579.79 | 887.39
Custo de manutenção decenal: 3.351,39$ nos primeiros 10 anos. | [5 empty] | Total: | 30467.18