## Folha 1
ISS010 | m |  | Colector suspenso.
Colector suspenso de PVC, série B, de 125 mm de diâmetro, união colada com adesivo.
Unitário |  | Ud |  | Descrição | Rend. | Preço unitário | Importância
mt36tit400h |  | Ud |  | Material auxiliar para montagem e fixação das tubagens de PVC, série B, de 125 mm de diâmetro. | 1 | 82.96 | 82.96
mt36tit010hj |  | m |  | Tubo de PVC, série B, de 125 mm de diâmetro e 3,2 mm de espessura, segundo NP EN 1329-1, com o preço incrementado em 45% relativamente a acessórios e peças especiais. | 1.05 | 1323.31 | 1389.48
mt11var009 |  | l |  | Líquido de limpeza para colagem com adesivo de tubos e acessórios de PVC. | 0.058 | 6143.46 | 356.32
mt11var010 |  | l |  | Cola para tubos e acessórios de PVC. | 0.046 | 7829.64 | 360.16
mo008 |  | h |  | Oficial de 1ª canalizador. | 0.317 | 644.41 | 204.28
mo107 |  | h |  | Ajudante de canalizador. | 0.159 | 401.31 | 63.81
|  | % |  | Custos directos complementares | 2 | 2457.01 | 49.14
Custo de manutenção decenal: 275,68$ nos primeiros 10 anos. | [5 empty] | Total: | 2506.15