## Folha 1
ISV030 | m | Conduta de PVC.
Conduta de PVC, de 110 mm de diâmetro exterior, colocada em posição horizontal, para instalação de ventilação.
Unitário |  | Ud | Descrição | Rend. | Preço unitário | Importância
mt20cvp420c |  | Ud | Material auxiliar para montagem e fixação das condutas de PVC, de 110 mm de diâmetro exterior. | 1 | 22.76 | 22.76
mt20cvp020ce |  | m | Tubo liso de PVC, de 110 mm de diâmetro exterior, com extremo abocardado, segundo NP EN 1329-1, com o preço incrementado em 20% relativamente a acessórios e peças especiais. | 1 | 546.24 | 546.24
mt11var009 |  | l | Líquido de limpeza para colagem com adesivo de tubos e acessórios de PVC. | 0.04 | 1605.48 | 64.22
mt11var010 |  | l | Cola para tubos e acessórios de PVC. | 0.02 | 3391.95 | 67.84
mo009 |  | h | Oficial de 1ª montador. | 0.134 | 346.1 | 46.38
mo075 |  | h | Ajudante de montador. | 0.067 | 221.05 | 14.81
|  | % | Meios auxiliares | 2 | 762.25 | 15.25
|  | % | Custos indirectos | 3 | 777.5 | 23.33
Custo de manutenção decenal: 112,12$ nos primeiros 10 anos. |  |  |  |  | Total: | 800.83