## Folha 1
IVK030 | Ud |  | Extractor de chaminé para cozinha.
Extractor eólico, de alumínio (Dureza H-24) resistente à corrosão, de 250 mm de diâmetro nominal de entrada, de 440 mm de diâmetro e 420 mm de altura, resistência ao vento até 120 km/h, composto por chapéu giratório de alumínio, estrutura de aço galvanizado, rolamentos de aço inoxidável e mola amortecedora de aço inoxidável, com sistema de fixação de componentes com rebites de alumínio, para ventilação de cozinhas. Inclusive elementos de fixação.
Unitário |  | Ud |  | Descrição | Rend. | Preço unitário | Importância
mt42ecc010a |  | Ud |  | Extractor eólico, de alumínio (Dureza H-24) resistente à corrosão, de 250 mm de diâmetro nominal de entrada, de 440 mm de diâmetro e 420 mm de altura, resistência ao vento até 120 km/h, composto por chapéu giratório de alumínio, estrutura de aço galvanizado, rolamentos de aço inoxidável e mola amortecedora de aço inoxidável, com sistema de fixação de componentes com rebites de alumínio, com elementos de fixação. | 1 | 34867.4 | 34867.4
mo011 |  | h |  | Oficial de 1ª montador. | 0.204 | 672.75 | 137.24
mo080 |  | h |  | Ajudante de montador. | 0.102 | 419.67 | 42.81
|  | % |  | Custos directos complementares | 2 | 35047.4 | 700.95
Custo de manutenção decenal: 16.801,75$ nos primeiros 10 anos. | [5 empty] | Total: | 35748.4