## Folha 1
IVM022 | Ud | Regulador de caudal.
Regulador de caudal de ar constante, para 15 m³/h de caudal e intervalo de pressão estática de 50 a 200 Pa, formado por corpo de material termoplástico de 96 mm de diâmetro, junta de estanquidade e regulador.
Unitário |  |  | Ud | Descrição | Rend. | Preço unitário | Importância
mt42svi251aaa1 |  |  | Ud | Regulador de caudal de ar constante, para 15 m³/h de caudal e intervalo de pressão estática de 50 a 200 Pa, formado por corpo de material termoplástico de 96 mm de diâmetro, junta de estanquidade e regulador. | 1 | 3518.44 | 3518.44
mo011 |  |  | h | Oficial de 1ª montador. | 0.186 | 644.41 | 119.86
mo080 |  |  | h | Ajudante de montador. | 0.186 | 402.07 | 74.79
|  |  | % | Custos directos complementares | 2 | 3713.09 | 74.26
Custo de manutenção decenal: 378,74$ nos primeiros 10 anos. | [5 empty] | Total: | 3787.35