## Folha 1
IVM025 | Ud |  | Recuperador de calor estático.
Recuperador de calor estático, de baixo perfil, montagem horizontal, caudal máximo 300 m³/h, recuperação de calor de até 90%, de 760x620x240 mm, com caixa de polipropileno expandido, bloco permutador de calor de poliestireno, 4 embocaduras de 125 mm de diâmetro, dois filtros G4 de cassete com eficiência de 85%, situados nos fluxos de ar novo e de ar extraído, e terminal para evacuação de condensados. Instalação em teto falso. Inclusive elementos de fixação.
Unitário |  | Ud |  | Descrição | Rend. | Preço unitário | Importância
mt42svi600a |  | Ud |  | Recuperador de calor estático, de baixo perfil, montagem horizontal, caudal máximo 300 m³/h, recuperação de calor de até 90%, de 760x620x240 mm, com caixa de polipropileno expandido, bloco permutador de calor de poliestireno, 4 embocaduras de 125 mm de diâmetro, dois filtros G4 de cassete com eficiência de 85%, situados nos fluxos de ar novo e de ar extraído, e terminal para evacuação de condensados, para instalação em teto falso, com elementos de fixação. | 1 | 202154 | 202154
mo011 |  | h |  | Oficial de 1ª montador. | 0.309 | 644.41 | 199.12
mo080 |  | h |  | Ajudante de montador. | 0.309 | 402.07 | 124.24
|  | % |  | Custos directos complementares | 2 | 202477 | 4049.54
Custo de manutenção decenal: 35.109,52$ nos primeiros 10 anos. | [5 empty] | Total: | 206527