## Folha 1
LCZ010 | m² |  | Reparação de caixilharia exterior.
Reparação de caixilharia exterior de PVC "in situ", com um grau de deterioração alto, através da correcção de desenquadramentos e substituição de ferragens deterioradas.
Unitário |  | Ud |  | Descrição | Rend. | Preço unitário | Importância
mo018 |  | h |  | Oficial de 1ª serralheiro. | 2.483 | 421.14 | 1045.69
mo059 |  | h |  | Ajudante de serralheiro. | 2.483 | 262.69 | 652.26
|  | % |  | Custos directos complementares | 2 | 1697.95 | 33.96
[6 empty] | Total: | 1731.91