## Folha 1
LPI020 |  | m² |  | Porta de alumínio.
Caixilharia de alumínio anodizado natural para porta de batente com chapa opaca, perfis para três ou mais folhas, série S-40x40, com marca de qualidade EWAA-EURAS (QUALANOD).
Unitário | Ud |  | Descrição |  | Rend. | Preço unitário | Importância
mt25pfb011b | m² |  | Caixilharia de alumínio anodizado natural para porta de batente com chapa opaca, perfis para três ou mais folhas, série S-40x40, com marca de qualidade EWAA-EURAS (QUALANOD), inclusive p/p de fechadura triangular e grelhas de ventilação. |  | 1 | 11479.04 | 11479.04
mo020 | h |  | Oficial de 1ª construção. |  | 0.224 | 414.41 | 92.83
mo077 | h |  | Ajudante de construção. |  | 0.224 | 261.72 | 58.63
| % |  | Custos directos complementares |  | 2 | 11630.5 | 232.61
Custo de manutenção decenal: 1.304,94$ nos primeiros 10 anos. | [5 empty] | Total: | 11863.11