## Folha 1
LPL040 |  | Ud |  | Porta exterior, de alumínio.
Porta exterior de alumínio termolacado em pó, bloco de segurança, de 90x210 cm, estampagem a uma face, acabamento em cor branca RAL 9010, fechadura especial com um ponto de fecho, e pré-aro.
Unitário | Ud |  | Descrição |  |  | Rend. | Preço unitário |  | Importância
mt25paa010ac | Ud |  | Porta de entrada de alumínio termolacado, bloco de segurança, 90x210 cm, acabamento em cor branca RAL 9010 com estampagem a uma face, fechadura com um ponto de fecho, e acessórios. |  |  | 1 | 57491.66 |  | 57491.66
mt26pec015c | Ud |  | Pré-aro de aço galvanizado, para porta de entrada de alumínio de uma folha, com ganchos de ancoragem à obra. |  |  | 1 | 7652.7 |  | 7652.7
mt13blw110a | Ud |  | Aerossol com 750 cm³ de espuma de poliuretano, de 25 kg/m³ de densidade, 150% de expansão, 18 N/cm² de resistência à tracção e 20 N/cm² de resistência à flexão, condutibilidade térmica 0,04 W/(m°C), estável de -40°C a 100°C; aplicável com pistola; segundo EN 13165. |  |  | 0.1 | 1408.1 |  | 140.81
mt15sja100 | Ud |  | Cartucho de pasta de silicone neutro. |  |  | 0.2 | 479.06 |  | 95.81
mo020 | h |  | Oficial de 1ª construção. |  |  | 0.647 | 414.41 |  | 268.12
mo113 | h |  | Operário não qualificado construção. |  |  | 0.647 | 251.42 |  | 162.67
mo018 | h |  | Oficial de 1ª serralheiro. |  |  | 0.582 | 421.14 |  | 245.1
mo059 | h |  | Ajudante de serralheiro. |  |  | 0.29 | 262.69 |  | 76.18
| % |  | Custos directos complementares |  |  | 2 | 66133.05 |  | 1322.66
Custo de manutenção decenal: 7.420,13$ nos primeiros 10 anos. | [6 empty] | Total: |  | 67455.71
Referência e título da norma |  |  |  |  | Aplicabilidade (1) |  |  | Obrigatoriedade (2) |  | Sistema (3)
EN 1935:2002 |  |  |  |  | 1102002 |  |  | 1122003 |  | 1
Acessórios e ferragens - Dobradiças de eixo simples - Requisitos e métodos de ensaio
EN 1935:2002/AC:2003 |  |  |  |  | 112007 |  |  | 112007
EN 13165:2012 |  |  |  |  | 192013 |  |  | 192013
Produtos de isolamento térmico para aplicação em edifícios - Produtos manufaturados de espuma de poliuretano rígido (PUR) - Especificação Especificação
(1) Data de entrada em aplicação da norma harmonizada e início do período de coexistência
(2) Data final do período de coexistência / entrada em vigor da marcação CE
(3) Sistema de avaliação e verificação da regularidade do desempenho