## Folha 1
LVT020 | Ud |  | Porta de vidro temperado.
Porta de vidro temperado incolor, de 2090x896 mm e 10 mm de espessura.
Unitário |  | Ud |  | Descrição | Rend. | Preço unitário | Importância
mt21vtp010c |  | Ud |  | Porta de vidro temperado incolor, de 2090x896 mm e 10 mm de espessura. Segundo NP EN 410 e NP EN 673. | 1 | 10058.86 | 10058.86
mt21vts010 |  | Ud |  | Ferragens, peças metálicas, acessórios; pernos alto e baixo; pontos de rotação alto e baixo; tampa, caixa e mecanismo de travão; fechadura com chave e puxador; inclusive pequeno material auxiliar, para portas de vidro temperado. | 1 | 34483.05 | 34483.05
mo055 |  | h |  | Oficial de 1ª vidraceiro. | 4.958 | 447.58 | 2219.1
mo110 |  | h |  | Ajudante de vidraceiro. | 4.958 | 282.65 | 1401.38
|  | % |  | Custos directos complementares | 2 | 48162.39 | 963.25
Custo de manutenção decenal: 6.877,59$ nos primeiros 10 anos. | [5 empty] | Total: | 49125.64