## Folha 1
LVT020 | Ud |  | Porta de vidro temperado.
Porta de vidro temperado incolor, de 2190x896 mm e 10 mm de espessura.
Unitário |  | Ud |  | Descrição | Rend. | Preço unitário | Importância
mt21vtp010d |  | Ud |  | Porta de vidro temperado incolor, de 2190x896 mm e 10 mm de espessura. Segundo NP EN 410 e NP EN 673. | 1 | 10486.34 | 10486.34
mt21vts010 |  | Ud |  | Ferragens, peças metálicas, acessórios; pernos alto e baixo; pontos de rotação alto e baixo; tampa, caixa e mecanismo de travão; fechadura com chave e puxador; inclusive pequeno material auxiliar, para portas de vidro temperado. | 1 | 34483.05 | 34483.05
mo055 |  | h |  | Oficial de 1ª vidraceiro. | 5.179 | 447.58 | 2318.02
mo110 |  | h |  | Ajudante de vidraceiro. | 5.179 | 282.65 | 1463.84
|  | % |  | Custos directos complementares | 2 | 48751.25 | 975.03
Custo de manutenção decenal: 6.961,68$ nos primeiros 10 anos. | [5 empty] | Total: | 49726.28