## Folha 1
NAD020 | m² |  | Isolamento térmico sob laje, com argamassa projectada.
Isolamento térmico sob laje, com argamassa de lã de rocha, isolante térmico e sonoro, aplicada mecanicamente.
Unitário |  | Ud |  | Descrição | Rend. | Preço unitário | Importância
mt16lri025b |  | kg |  | Argamassa de lã de rocha, isolante térmico e sonoro, composta por lã de rocha, cimento e aditivos, para aplicar através de projecção mecânica. | 6.3 | 372.45 | 2346.44
mq08mpa030 |  | h |  | Maquinaria para projecção de produtos isolantes. | 0.238 | 1654.07 | 393.67
mo030 |  | h |  | Oficial de 1ª aplicador de produtos isolantes. | 0.125 | 627.12 | 78.39
mo068 |  | h |  | Ajudante de aplicador de produtos isolantes. | 0.125 | 402.07 | 50.26
|  | % |  | Custos directos complementares | 2 | 2868.76 | 57.38
Custo de manutenção decenal: 58,52$ nos primeiros 10 anos. | [5 empty] | Total: | 2926.14