## Folha 1
NAL040 |  |  | m² | Isolamento de pavimentos flutuantes com complexos insonorizantes multicamada.
Isolamento multicamada a sons aéreos e de percussão de pavimentos flutuantes, formado por lâmina de borracha sintética EPDM que tenha aderida a uma das suas faces uma lâmina de polietileno reticulado de elevada resistência à compressão e uma fliselina aderida à face de borracha, de 5,5 mm de espessura, preparado para receber uma camada base de argamassa ou betão (não incluída neste preço).
Unitário | Ud | Descrição |  |  | Rend. | Preço unitário | Importância
mt16ppt020a | m² | Complexo formado por uma lâmina de borracha sintética EPDM que tenha aderida a uma das suas faces uma lâmina de polietileno reticulado de elevada resistência à compressão e uma fliselina aderida à face de borracha, de 5,5 mm de espessura. |  |  | 1.2 | 1048.33 | 1258
mt16aaa030 | m | Fita autocolante para vedação de juntas. |  |  | 0.4 | 46.32 | 18.53
mo054 | h | Oficial de 1ª montador de isolamentos. |  |  | 0.099 | 424.12 | 41.99
mo101 | h | Ajudante de montador de isolamentos. |  |  | 0.099 | 259.13 | 25.65
| % | Meios auxiliares |  |  | 2 | 1344.17 | 26.88
| % | Custos indirectos |  |  | 3 | 1371.05 | 41.13
[6 empty] | Total: | 1412.18