## Folha 1
NAO040 |  | m² |  | Isolamento entre placas no revestimento interior de placas.
Isolamento entre placas no revestimento interior de placas (não incluídas neste preço), formado por tela sintética com base polimérica de alta densidade, 2 mm de espessura, fixado com cola.
Unitário | Ud |  | Descrição |  | Rend. | Preço unitário | Importância
mt16npg030a | m² |  | Tela sintética com base polimérica de alta densidade, 2 mm de espessura. |  | 1.05 | 744.42 | 781.64
mt16npg031 | kg |  | Cola. |  | 0.3 | 1198.09 | 359.43
mo054 | h |  | Oficial de 1ª montador de isolamentos. |  | 0.123 | 424.12 | 52.17
mo101 | h |  | Ajudante de montador de isolamentos. |  | 0.123 | 259.13 | 31.87
| % |  | Meios auxiliares |  | 2 | 1225.11 | 24.5
| % |  | Custos indirectos |  | 3 | 1249.61 | 37.49
Custo de manutenção decenal: 25,74$ nos primeiros 10 anos. | [5 empty] | Total: | 1287.1