## Folha 1
NAP100 |  |  | m² | Isolamento acústico em divisórias, através do plenum.
Barreira acústica para divisória, instalada através do plenum, entre a laje e a divisória, formada por painel acústico autoportante de lã mineral, composto por módulos de 1200x600x80 mm, fixada mecanicamente sobre uma estrutura suporte (não incluída neste preço).
Unitário | Ud | Descrição |  |  | Rend. | Preço unitário | Importância
mt12par120a | m² | Painel acústico autoportante de lã mineral, composto por módulos de 1200x600x80 mm, revestido nas duas faces com um complexo kraft-alumínio, Euroclasse A2-s1, d0 de reacção ao fogo, como barreira acústica em plenums, entre a laje e a divisória. |  |  | 1.05 | 7040.28 | 7392.29
mt42con020 | m | Fita autocolante de alumínio de 50 microns de espessura e 65 mm de largura à base de resinas acrílicas, para a vedação e fixação do isolamento. |  |  | 1.5 | 29.34 | 44.01
mo054 | h | Oficial de 1ª montador de isolamentos. |  |  | 0.614 | 424.12 | 260.41
mo101 | h | Ajudante de montador de isolamentos. |  |  | 0.614 | 259.13 | 159.11
| % | Meios auxiliares |  |  | 2 | 7855.82 | 157.12
| % | Custos indirectos |  |  | 3 | 8012.94 | 240.39
Custo de manutenção decenal: 412,67$ nos primeiros 10 anos. | [5 empty] | Total: | 8253.33