## Folha 1
NIJ041 | m | Reparação de junta de dilatação. Sistema "PANTALLAX".
Reparação de junta de dilatação em ensoleiramento geral, abaixo do nível freático. Sistema "PANTALLAX", formado por sistema Injet-Flex, injecção de resina hidroexpansiva flexível de poliuretano, hidrófoba, (rendimento: 3 kg/m); execução de ranhura de 3-5x25 cm; e vedação de junta, sistema Mortar, com argamassa para reparação e impermeabilização, (rendimento: 18 kg/m).
Unitário |  | Ud | Descrição | Rend. | Preço unitário | Importância
mt15ppi010 |  | kg | Resina hidroexpansiva flexível de poliuretano, hidrófoba, de baixa viscosidade, para sistema Injet-Flex "PANTALLAX". | 3 | 1728.67 | 5186.01
mt15ppi020 |  | Ud | Injector, de aço, de 16 mm de diâmetro exterior. | 3.3 | 898.64 | 2965.51
mt09rev030a |  | kg | Argamassa para reparação e impermeabilização de superfícies, sistema Mortar "PANTALLAX". | 18 | 117.34 | 2112.12
mq08gel010k |  | h | Grupo electrogéneo insonorizado, trifásico, de 45 kVA de potência. | 0.104 | 521.27 | 54.21
mq03mpi020b |  | h | Equipamento completo para realização de injecções de resinas expansivas à pressão. | 0.058 | 10362.1 | 601
mo032 |  | h | Oficial de 1ª aplicador de produtos impermeabilizantes. | 0.499 | 627.12 | 312.93
mo070 |  | h | Ajudante de aplicador de produtos impermeabilizantes. | 0.499 | 402.07 | 200.63
|  | % | Custos directos complementares | 2 | 11432.4 | 228.65
[5 empty] | Total: | 11661.1