## Folha 1
QAD042 |  |  | m² | Sistema de cobertura Deck com altas prestações acústicas "DANOSA", impermeabilização através de lâminas asfálticas.
Sistema de cobertura Deck com altas prestações acústicas "DANOSA", tipo convencional, pendente do 1% ao 5%, composta por: suporte base: perfil nervurado autoportante de chapa de aço galvanizado S 280 de 0,7 mm de espessura, acabamento liso, com 3 nervuras de 50 mm de altura separadas 260 mm; isolamento térmico e acústico: complexo multicamada, Sonodan Cubiertas "DANOSA", de 85 mm de espessura; impermeabilização monocamada colada: camada de betume modificado com elastómero SBS, tipo LBM(SBS) - 50/G - FP, Esterdan Plus 50/GP Elast "DANOSA", de superfície auto-protegida (protecção com grânulos de ardósia de cor cinzento na face exterior e um filme plástico antiaderente na face interior) totalmente colada com maçarico.
Unitário | Ud | Descrição |  |  |  | Rend. | Preço unitário |  | Importância
mt13ccg200ac | m² | Perfil nervurado autoportante de chapa de aço galvanizado S 280 de 0,7 mm de espessura, acabamento liso, com 3 nervuras de 50 mm de altura separadas 260 mm, inércia 18 cm4 e massa superficial 5,5 kg/m², segundo NP EN 14782. |  |  |  | 1.1 | 1290.82 |  | 1419.9
mt16pda013a | m² | Painel isolante multicamada, Sonodan Cubiertas "DANOSA", composto por um painel absorvente de lã de rocha, duas telas acústicas Danosa e um painel de lã de rocha soldável (terminada com oxiasfalto), para coberturas, proporcionando um isolamento acústico superior a 45 dBA, de 85 mm de espessura e resistência térmica 1,5 m²°C/W. |  |  |  | 1.05 | 6688.07 |  | 7022.47
mt16aab010 | Ud | Fixação mecânica dos painéis isolantes à chapa metálica (coberturas deck). |  |  |  | 3 | 24.75 |  | 74.25
mt14lbd030k | m² | Camada de betume modificado com elastómero SBS, tipo LBM(SBS) - 50/G - FP, Esterdan Plus 50/GP Elast "DANOSA", massa nominal 5 kg/m², com armadura de feltro de poliéster reforçado e estabilizado, de superfície auto-protegida (protecção com grânulos de ardósia de cor cinzento na face exterior e um filme plástico antiaderente na face interior). Segundo EN 13707. |  |  |  | 1.1 | 2148.6 |  | 2363.46
mt14lbd100a | kg | Emulsão asfáltica de base aquosa, Curidan "DANOSA", EA. |  |  |  | 0.3 | 381.21 |  | 114.36
mt14lbd080a | m | Banda de reforço de betume modificado com elastómero SBS Esterdan 30 P Elast "DANOSA", LBM(SBS) - 30 - PE, EN 13707, de 32 cm de largura, massa nominal 3 kg/m², armada com feltro de poliéster não tecido, acabada com filme plástico em ambas as faces. |  |  |  | 0.57 | 573.53 |  | 326.91
mt14lbd240 | m | Perfil de chapa de aço galvanizado, "DANOSA", para encontros da impermeabilização com paramentos verticais. |  |  |  | 0.15 | 196.48 |  | 29.47
mo047 | h | Oficial de 1ª montador de painéis metálicos. |  |  |  | 0.208 | 373.79 |  | 77.75
mo090 | h | Ajudante de montador de painéis metálicos. |  |  |  | 0.208 | 237.86 |  | 49.47
mo050 | h | Oficial de 1ª montador de isolamentos. |  |  |  | 0.069 | 373.79 |  | 25.79
mo093 | h | Ajudante de montador de isolamentos. |  |  |  | 0.069 | 237.86 |  | 16.41
mo028 | h | Oficial de 1ª aplicador de lâminas impermeabilizantes. |  |  |  | 0.139 | 361.63 |  | 50.27
mo062 | h | Ajudante de aplicador de lâminas impermeabilizantes. |  |  |  | 0.139 | 237.86 |  | 33.06
| % | Meios auxiliares |  |  |  | 2 | 11603.57 |  | 232.07
| % | Custos indirectos |  |  |  | 3 | 11835.64 |  | 355.07
Custo de manutenção decenal: 4.510,56$ nos primeiros 10 anos. | [6 empty] | Total: |  | 12190.71
Referência e título da norma |  |  |  |  | Aplicabilidade (1) |  |  | Obrigatoriedade (2) |  | Sistema (3)
EN 14782:2006 |  |  |  |  | 1112006 |  |  | 1112007
Chapas metálicas autoportantes para coberturas, revestimentos exteriores e interiores de paredes.
EN 13707:2004+A2:2009 |  |  |  |  | 142010 |  |  | 1102010
Membranas de impermeabilização flexíveis - Membranas betuminosas armadas para impermeabilização de coberturas - Definições e características
(1) Data de entrada em aplicação da norma harmonizada e início do período de coexistência
(2) Data final do período de coexistência / entrada em vigor da marcação CE
(3) Sistema de avaliação da conformidade