## Folha 1
QAD044 |  |  | m² | Sistema de cobertura Deck com fixação mecânica "CHOVA", impermeabilização através de lâminas asfálticas.
Sistema de cobertura Deck com fixação mecânica, "CHOVA", tipo convencional, pendente do 1% ao 15%, composta de: suporte base: perfil nervurado autoportante de chapa de aço galvanizado S 280 de 0,7 mm de espessura, acabamento liso, com 3 nervuras de 50 mm de altura separadas 260 mm; isolamento térmico: painel de lã de rocha hidrofugada, de alta densidade, LAROC N 150/4 "CHOVA", segundo EN 13162, de 40 mm de espessura; impermeabilização: monocamada com camada de betume modificado com elastómero SBS, POLITABER COMBI FM 50/G "CHOVA", fixada mecanicamente ao suporte com 3 parafusos de aço cada m², de 65 mm de comprimento.
Unitário | Ud | Descrição |  |  |  | Rend. | Preço unitário |  | Importância
mt13ccg200ac | m² | Perfil nervurado autoportante de chapa de aço galvanizado S 280 de 0,7 mm de espessura, acabamento liso, com 3 nervuras de 50 mm de altura separadas 260 mm, inércia 18 cm4 e massa superficial 5,5 kg/m², segundo NP EN 14782. |  |  |  | 1.1 | 1290.82 |  | 1419.9
mt16lrc020a | m² | Painel de lã de rocha hidrofugada, de alta densidade, LAROC N 150/4 "CHOVA", segundo EN 13162, de 40 mm de espessura, resistência térmica 1,05 m²°C/W, condutibilidade térmica 0,038 W/(m°C). |  |  |  | 1.05 | 2035.88 |  | 2137.67
mt14lgc020i | m² | Camada de betume modificado com elastómero SBS, POLITABER COMBI FM 50/G "CHOVA", LBM - 50/G - FM, EN 13707, de 5 kg/m², com armadura de feltro de poliéster não tecido reforçado (para fixação mecânica) de 150 g/m², de superfície auto-protegida (protecção mineral na face exterior, cor ardósia cinzenta e plástico antiaderente na face interior). |  |  |  | 1.1 | 2489.95 |  | 2738.95
mt16aab010 | Ud | Fixação mecânica dos painéis isolantes à chapa metálica (coberturas deck). |  |  |  | 3 | 24.75 |  | 74.25
mt14lga100a | Ud | Parafuso de aço EVDF ZBJ de 6 mm de diâmetro e 65 mm de comprimento, com tratamento anticorrosão, bucha e anilha de partilha de 40x40 mm. |  |  |  | 3 | 27.85 |  | 83.55
mt14lbc100a | m | Banda de reforço de betume modificado com elastómero SBS POLITABER Banda 33 "CHOVA", LBM - 30 - FP, EN 13707, de 33 cm de largura, massa nominal 3 kg/m², com armadura de fibra de polipropileno de 160 g/m², acabada com filme plástico em ambas as faces. |  |  |  | 0.57 | 625.52 |  | 356.55
mt15pac040 | m | Perfil de chapa de aço galvanizado "CHOVA". |  |  |  | 0.15 | 215.05 |  | 32.26
mo047 | h | Oficial de 1ª montador de painéis metálicos. |  |  |  | 0.208 | 373.79 |  | 77.75
mo090 | h | Ajudante de montador de painéis metálicos. |  |  |  | 0.208 | 237.86 |  | 49.47
mo050 | h | Oficial de 1ª montador de isolamentos. |  |  |  | 0.069 | 373.79 |  | 25.79
mo093 | h | Ajudante de montador de isolamentos. |  |  |  | 0.069 | 237.86 |  | 16.41
mo028 | h | Oficial de 1ª aplicador de lâminas impermeabilizantes. |  |  |  | 0.166 | 361.63 |  | 60.03
mo062 | h | Ajudante de aplicador de lâminas impermeabilizantes. |  |  |  | 0.166 | 237.86 |  | 39.48
| % | Meios auxiliares |  |  |  | 2 | 7112.06 |  | 142.24
| % | Custos indirectos |  |  |  | 3 | 7254.3 |  | 217.63
Custo de manutenção decenal: 2.764,61$ nos primeiros 10 anos. | [6 empty] | Total: |  | 7471.93
Referência e título da norma |  |  |  |  | Aplicabilidade (1) |  |  | Obrigatoriedade (2) |  | Sistema (3)
EN 14782:2006 |  |  |  |  | 1112006 |  |  | 1112007
Chapas metálicas autoportantes para coberturas, revestimentos exteriores e interiores de paredes.
EN 13162:2008 |  |  |  |  | 192009 |  |  | 192010
Produtos de isolamento térmico para aplicação em edifícios - Produtos manufacturados de lã mineral (MW) - Especificação
EN 13707:2004+A2:2009 |  |  |  |  | 142010 |  |  | 1102010
Membranas de impermeabilização flexíveis - Membranas betuminosas armadas para impermeabilização de coberturas - Definições e características
(1) Data de entrada em aplicação da norma harmonizada e início do período de coexistência
(2) Data final do período de coexistência / entrada em vigor da marcação CE
(3) Sistema de avaliação da conformidade