## Folha 1
QAD050 |  |  | m² | Cobertura verde, sistema Urbanscape "KNAUF INSULATION".
Cobertura plana não acessível, não ventilada, ajardinada extensiva, pendente do 1% ao 5%, composta por: formação de pendentes (não incluída neste preço); camada separadora sob impermeabilização (não incluída neste preço); membrana impermeabilizante (não incluída neste preço); membrana anti-raízes Urbanscape "KNAUF INSULATION", de polietileno de baixa densidade, de cor preto; tela drenante e retentora de água, Urbanscape C "KNAUF INSULATION", com depósito de água, formada por membrana de poliestireno reciclado reforçado e perfurações na parte superior; substrato Urbanscape Green Roll (HTC GR) de lã mineral, de 40 mm de espessura e tapete de relva Urbanscape Sedum-mix.
Unitário | Ud | Descrição |  |  | Rend. | Preço unitário | Importância
mt14lbk010 | m² | Membrana anti-raízes Urbanscape "KNAUF INSULATION", de polietileno de baixa densidade, de cor preto, para coberturas ajardinadas extensivas. |  |  | 1.1 | 517.64 | 569.4
mt14lbk020a | m² | Tela drenante e retentora de água, Urbanscape C "KNAUF INSULATION", com depósito de água, formada por membrana de poliestireno reciclado reforçado e perfurações na parte superior, para coberturas ajardinadas extensivas. |  |  | 1.1 | 2288.44 | 2517.28
mt14lbk030 | m² | Substrato Urbanscape Green Roll (HTC GR) de lã mineral, de 40 mm de espessura, para coberturas ajardinadas extensivas. |  |  | 1.1 | 1545.2 | 1699.72
mt14lbk040 | m² | Tapete de relva Urbanscape Sedum-mix, para coberturas ajardinadas extensivas. |  |  | 1.1 | 5355.66 | 5891.23
mo039 | h | Oficial de 1ª jardineiro. |  |  | 0.322 | 361.18 | 116.3
mo113 | h | Operário jardineiro. |  |  | 0.322 | 228.13 | 73.46
| % | Meios auxiliares |  |  | 2 | 10867.39 | 217.35
| % | Custos indirectos |  |  | 3 | 11084.74 | 332.54
Custo de manutenção decenal: 3.596,44$ nos primeiros 10 anos. | [5 empty] | Total: | 11417.28