## Folha 1
QRB020 | m | Remate lateral de cobertura com peças cerâmicas.
Remate lateral de cobertura com remates laterais cerâmicos, cor vermelho, para telhas lusa, assentes com argamassa de cimento, confeccionada em obra, dosificação 1:6. Incluindo sobreposições.
Unitário |  |  | Ud | Descrição | Rend. | Preço unitário |  | Importância
mt13tax012a |  |  | Ud | Remate lateral cerâmico, cor vermelho, para telhas lusa, segundo EN 1304. | 3 | 245.6 |  | 736.8
mt08aaa010a |  |  | m³ | Água. | 0.006 | 183.67 |  | 1.1
mt01arg005a |  |  | t | Areia de pedreira, para argamassa preparada em obra. | 0.049 | 1977.74 |  | 96.91
mt08cem000m |  |  | kg | Cimento cinzento em sacos. | 7.5 | 16.32 |  | 122.4
mq06hor010 |  |  | h | Betoneira. | 0.024 | 170.52 |  | 4.09
mo020 |  |  | h | Oficial de 1ª construção. | 0.251 | 514.23 |  | 129.07
mo113 |  |  | h | Operário não qualificado construção. | 0.364 | 316.83 |  | 115.33
|  |  | % | Custos directos complementares | 2 | 1205.7 |  | 24.11
Custo de manutenção decenal: 172,17$ nos primeiros 10 anos. | [5 empty] | Total: |  | 1229.81
Referência e título da norma |  |  |  |  | Aplicabilidade(a) |  | Obrigatoriedade(b) |  | Sistema(c)
EN 1304:2005 |  |  |  |  | 122006 |  | 122007
Telhas cerâmicas e acessórios — Definições e especificações dos produtos
(a) Data de entrada em aplicação da norma harmonizada e início do período de coexistência
(b) Data final do período de coexistência / entrada em vigor da marcação CE
(c) Sistema de avaliação e verificação da regularidade do desempenho