## Folha 1
QRL030 | m |  | Rincão de telha cerâmica.
Formação de rincão com telhas canudo cerâmicas, acabamento com engobe cor vermelho, 40,8x15x11,6 cm, assentes com argamassa de cimento, confeccionada em obra, dosificação 1:6. Incluindo sobreposições.
Unitário |  | Ud |  | Descrição |  | Rend. |  | Preço unitário | Importância
mt13tac050a |  | Ud |  | Telha canudo cerâmica, acabamento com engobe cor vermelho, 40,8x15x11,6 cm, segundo EN 1304. |  | 3.1 |  | 93.8 | 290.78
mt08aaa010a |  | m³ |  | Água. |  | 0.006 |  | 183.67 | 1.1
mt01arg005a |  | t |  | Areia de pedreira, para argamassa preparada em obra. |  | 0.049 |  | 1977.74 | 96.91
mt08cem000m |  | kg |  | Cimento cinzento em sacos. |  | 7.5 |  | 16.32 | 122.4
mq06hor010 |  | h |  | Betoneira. |  | 0.024 |  | 170.52 | 4.09
mo020 |  | h |  | Oficial de 1ª construção. |  | 0.364 |  | 514.23 | 187.18
mo112 |  | h |  | Operário especializado construção. |  | 0.476 |  | 322.09 | 153.31
|  | % |  | Custos directos complementares |  | 2 |  | 855.77 | 17.12
Custo de manutenção decenal: 322,97$ nos primeiros 10 anos. | [7 empty] | Total: | 872.89
Referência e título da norma |  |  |  |  | Aplicabilidade(a) |  | Obrigatoriedade(b) |  |  | Sistema(c)
EN 1304:2005 |  |  |  |  | 122006 |  | 122007
Telhas cerâmicas e acessórios — Definições e especificações dos produtos
(a) Data de entrada em aplicação da norma harmonizada e início do período de coexistência
(b) Data final do período de coexistência / entrada em vigor da marcação CE
(c) Sistema de avaliação e verificação da regularidade do desempenho