## Folha 1
QTA010 | m² |  | Cobertura inclinada de chapa perfilada de aço.
Cobertura inclinada de chapa perfilada de aço pré-lacado, de 0,6 mm de espessura, com uma pendente maior que 10%.
Unitário |  | Ud |  | Descrição | Rend. | Preço unitário | Importância
mt13ccp010a |  | m² |  | Chapa perfilada de aço pré-lacado, espessura 0,6 mm. | 1.1 | 826.16 | 908.78
mt13ccg030d |  | Ud |  | Parafuso auto-roscante de 6,5x70 mm de aço inoxidável, com anilha. | 3 | 76.59 | 229.77
mo051 |  | h |  | Oficial de 1ª montador de painéis metálicos. | 0.187 | 451.8 | 84.49
mo098 |  | h |  | Ajudante de montador de painéis metálicos. | 0.187 | 276.37 | 51.68
|  | % |  | Custos directos complementares | 2 | 1274.72 | 25.49
Custo de manutenção decenal: 377,06$ nos primeiros 10 anos. | [5 empty] | Total: | 1300.21