## Folha 1
QTT020 | m² |  | Cobertura inclinada de telhas cerâmicas sobre espaço não habitável.
Cobertura inclinada de telhas cerâmicas, sobre espaço não habitável, com uma pendente média de 30%, composta de: formação de pendentes: painel cerâmico furado com ligação macho-fêmea, para revestir, 50x20x3 cm, com uma camada de regularização de argamassa de cimento, confeccionada em obra, dosificação 1:6, de 3 cm de espessura, sobre muretes de 100 cm de altura média; impermeabilização: placa subtelha, revestimento: telha canudo cerâmica, cor vermelho, 40x19x16 cm, assente com argamassa de cimento, confeccionada em obra, dosificação 1:8.
Unitário |  | Ud |  | Descrição |  | Rend. |  | Preço unitário | Importância
mt04lpt010c |  | Ud |  | Tijolo cerâmico furado duplo, para revestir, 30x20x9 cm, para utilização em alvenaria protegida (peça P), densidade 746 kg/m³, segundo NP EN 771-1. |  | 20.07 |  | 17.15 | 344.2
mt08aaa010a |  | m³ |  | Água. |  | 0.018 |  | 178.75 | 3.22
mt01arg005a |  | t |  | Areia de pedreira, para argamassa preparada em obra. |  | 0.126 |  | 1892.65 | 238.47
mt08cem000m |  | kg |  | Cimento cinzento em sacos. |  | 17.25 |  | 15.88 | 273.93
mt04lcg020a |  | Ud |  | Painel cerâmico furado com ligação macho-fêmea, para revestir, 50x20x3 cm. |  | 10 |  | 37.29 | 372.9
mt13lpo010h |  | m² |  | Placa asfáltica 10 ondas de perfil ondulado e cor vermelho, à base de fibras minerais e vegetais saturadas com uma emulsão betuminosa a altas temperaturas, segundo NP EN 534. |  | 1.25 |  | 1082.67 | 1353.34
mt13lpo035a |  | Ud |  | Prego, para fixação de placa subtelha. |  | 3 |  | 12.94 | 38.82
mt13tac010a |  | Ud |  | Telha canudo cerâmica, cor vermelho, 40x19x16 cm, segundo EN 1304. |  | 32.1 |  | 38.33 | 1230.39
mq06hor010 |  | h |  | Betoneira. |  | 0.061 |  | 147.03 | 8.97
mo020 |  | h |  | Oficial de 1ª construção. |  | 0.719 |  | 458.42 | 329.6
mo113 |  | h |  | Operário não qualificado construção. |  | 0.36 |  | 280.41 | 100.95
mo011 |  | h |  | Oficial de 1ª montador. |  | 1.911 |  | 472 | 901.99
mo080 |  | h |  | Ajudante de montador. |  | 2.272 |  | 292.26 | 664.01
|  | % |  | Custos directos complementares |  | 2 |  | 5860.79 | 117.22
Custo de manutenção decenal: 1.972,74$ nos primeiros 10 anos. | [7 empty] | Total: | 5978.01
Referência e título da norma |  |  |  |  | Aplicabilidade(a) |  | Obrigatoriedade(b) |  |  | Sistema(c)
EN 771-1:2011+A1:2015 |  |  |  |  | 1062016 |  | 1062017
Especificações para unidades de alvenaria — Parte 1: Tijolos cerâmicos para alvenaria
EN 534:2006+A1:2010 |  |  |  |  | 112011 |  | 112011
Placas onduladas betuminosas — Especificações do produto e métodos de ensaio
EN 1304:2005 |  |  |  |  | 122006 |  | 122007
Telhas cerâmicas e acessórios — Definições e especificações dos produtos
(a) Data de entrada em aplicação da norma harmonizada e início do período de coexistência
(b) Data final do período de coexistência / entrada em vigor da marcação CE
(c) Sistema de avaliação e verificação da regularidade do desempenho