## Folha 1
QUA011 | m |  | Ponto singular para cobertura inclinada de placas asfálticas.
Remate lateral para cobertura inclinada com uma pendente maior que 10%, com remates laterais, de chapa de aço, de 10 cm de altura, 7 cm de largura e 2 m de comprimento. Inclusive acessórios de fixação das peças às placas.
Unitário |  | Ud |  | Descrição | Rend. | Preço unitário | Importância
mt13lpo020a |  | m |  | Remate lateral, de chapa de aço, de 10 cm de altura, 7 cm de largura e 2 m de comprimento, para cobertura de placas asfálticas. | 1 | 1095.15 | 1095.15
mt13lpo052c |  | Ud |  | Parafuso auto-roscante, para a fixação sobre suporte metálico. | 4 | 16.7 | 66.8
mo051 |  | h |  | Oficial de 1ª montador de painéis metálicos. | 0.276 | 644.41 | 177.86
mo098 |  | h |  | Ajudante de montador de painéis metálicos. | 0.094 | 402.07 | 37.79
|  | % |  | Custos directos complementares | 2 | 1377.6 | 27.55
[6 empty] | Total: | 1405.15